## porównanie
Nazwa | Z-6172 | Z-6170 Innova | MS 3580 Quantum T | MS7120 Orbit | MAGELLAN 800i | MAGELLAN 1100i | DS9808 | MAGELLAN 2200VS | MAGELLAN 3200VS
Rodzaj czytnika | Area imager | prezentacyjny laserowy | prezentacyjny laserowy | prezentacyjny laserowy | prezentacyjny typu area imager | prezentacyjny typu area imager | prezentacyjny typu area imager | prezentacyjny laserowy | prezentacyjny typu imager
Źródło światła | dioda LED 617nm | dioda laserowa 650 nm | dioda laserowa 650nm+/- 10 nm | dioda laserowa 650nm+ 5 nm | LED | LED | oświetlenie: dioda LED 630nm wzór celujący: dioda laserowa 650nm | dioda laserowa | oświetlenie: dioda LED 625 nm
Sposób wyzwalania odczytu | automatyczny lub przy pomocy przycisku | automatyczny (tryb wieloliniowy), przycisk (tryb jednoliniowy) | automatyczny (tryb wieloliniowy) przycisk (tryb jednoliniowy) | automatyczny | automatyczny | automatyczny | automatyczny (oświetlenie diodą LED); przycisk (generowany przez laser wzór celujący) | automatyczny | automatyczny
Odległość odczytu | Max 330 mm | max 280 mm | 19- 273 mm (w zależności od gęstości kodu) | max 215 mm | max 152 mm | max 177 mm | max 267 mm | max 233 mm | max 140 mm
Rozdzielczość | b.d. | b.d. | 0,127 mm | 0,127 mm | 0,130 mm | 0,127 mm | 0,127 mm | b.d. | 0,127 mm
Prędkość odczytu | b.d. | tryb wieloliniowy 1400 skanów/s, tryb jednoliniowy 74 skanów/s | tryb wieloliniowy 1650 skanów/s tryb jednoliniowy 80 skanów/s | 1200 skanów na sekundę | 1456 cyfrowych linii skanujących/s | 1768 cyfrowych linii skanujących/s | określana poprzez prędkośc przesuwu: 254cm/s | 1800 skanów/s | 39 mln pixeli/s
Wzór skanujący | b.d. | tryb wieloliniowy: 20 linii skanujących, tryb jednoliniowy: 1 linia skanująca | tryb wieloliniowy: 20 linii skanujących tryb jednoliniowy: 1 linia skanująca | 20 linii skanujących | 140 cyfrowych linii skanujących | 136 cyfrowych linii skanujących | b.d. | 20 linii skanujących | n.d.
Sygnalizacja | dźwiękowa i optyczna | dźwiękowa i optyczna | dźwiękowa i optyczna | dźwiękowa i optyczna | dźwiękowa i optyczna | dźwiękowa i optyczna | dźwiękowa i optyczna | dźwiękowa i optyczna | dźwiękowa i optyczna
Wymiary | 118(dł.) x 100(szer.) x 165(wys.) mm | 118(dł.) x 100(szer.) x 165,1(wys.) mm | 66(dł.) x 67(szer.) x 108(wys.) mm | 150(wys.) x 105(gł.) x 102(szer.) mm | 151(wys.) x 76(szer.) x 109(gł.) mm | 84(wys.) x 71(szer.) x 94(dł.) mm | 203(wys.) x 86(szer.) x 137(dł.) mm | 152(wys.) x 152(szer.) x 97(dł.) mm | 142(wys.) x 152(szer.) x 97(dł.) mm
Waga | 200g (bez kabla) | 360g (bez kabla) | 170g (bez kabla) | 380 g (bez kabla) | 306,2 g | 198,5 g | 340 g | 1,1 kg | 0,6 kg
Zasilanie | 5 V | 5 V; 1,35 W | 5,2 V; 1,825 W | 5 V; 1,1 W | 5 V | 4,5-14V | 5.0 +/- 10% VDC | 10 V
Pobór prądu | 400 mA | 270 mA | 275 mA | 220 mA | < 350 mA | 400 mA | 450 mA | 400 mA
Temperatura pracy | od 0°C do 50°C | od 0°C do 40°C | od - 20 do 40 stopni C | 0 - 40 stopni C | 0 - 40 stopni C | 0 - 40 stopni C | 0 - 40 stopni C | 10 - 40 stopni C | 0 - 40 stopni C
Wilgotność otoczenia | względna 5- 95% | względna 5- 90% | względna 5- 95% | względna 5- 95% | względna 5- 95% | względna 5- 95% | względna 5- 95% | względna 5- 95% | względna 5- 95%
Bezpieczny upadek | 1 m | 1 m | 1 m | 1 m | 1,2 m | 1,2 m | 1,5m | n.d. | n.d.
Dostępne interfejsy | USB, RS232 | KB, USB | RS232, USB, emulacja klawiatury | RS232, emulacja klawiatury | RS232, USB | RS232, USB, emulacja klawiatury | RS232, USB, emulacja klawiatury | RS232, emulacja klawiatury | RS232, USB, emulacja klawiatury
Odczyt kodów: | 1D: UPC/EAN, UPC/EAN with supplementals, Bookland EAN, ISSN, UCC Coupon Extended Code, Code128, GS1-128, ISBT 128, Code 39, Code 39 Full ASCII, Trioptic Code 39, Code 32, Code 93, Code11, Matrix 2 of 5, Interleaved 2 of 5, Discrete 2 of 5, Codabar, MSI, Chinese 2 of 5, GS1 DataBar variants, Korean 3 of 5, ISBT Concat 2D: PDF417, MicroPDF417, Composite Codes,Data Matrix, Maxicode, QR Code, MicroQR, Aztec | 1D: UPC/EAN/JAN, UPC-A & UPC-E, EAN-8 & EAN-13, JAN-8 & JAN-13, ISBN/ISSN, Code 39 (with full ASCII), Codabar (NW7), Code 128 & EAN 128, Code 93, Interleaved 2 of 5 (ITF), Addendum 2 of 5, IATA Code, MSI/Plessy, China Postal Code, Code 32 (Italian Pharmacode), RSS 14, RSS Limited, RSS Expanded