## znakowe
Dane techniczne | CipherLab 8400 | CPT8300L/10MB | CPT 8200/4MB | CPT8001L/2MB
Czytnik kodów kreskowych | Laserowy, imager (opcja), imager 2D (opcja) | laserowy | imager, laserowy (opcja), imager 2D (opcja) | laserowy
Zakres odczytu | b.d. | 50mm-950mm (w zależności od kodu) | b.d. | 40mm-300mm (w zależności od kodu)
Procesor | 32-bit | 16 bitowy CMOS, niski pobór energii | 32-bit | 16 bitowy CMOS, niski pobór energii
Pamięć programu | 4 MB Flash | 1 MB Flash | 8 MB Flash | 1 MB Flash
Pamięć danych | 16 MB SRAM, 4 MB SRAM (opcja) | 10 MB MB SRAM | 4 MB RAM, 8 MB RAM (opcja) | 2 MB SRAM
Wyświetlacz | LCD TFT, 160x160 punkty, podświetlony | LCD, 128 x 64 punkty, podświetlany | LCD TFT, 160x160 punkty, podświetlony | LCD, 100 x 64 punkty, podświetlany
Klawiatura | 29 gumowych klawiszy, podświetlona | 24 klawisze | 24 klawiszy, podświetlona | 21 klawiszy z podświetleniem LED
Interfejsy | USB, Bluetooth | poprzez dok transmisyjny: RS232, USB | USB, Bluetooth (opcja) | poprzez dok transmisyjny: RS232,USB
Waga | 259 g (z akumulatorem) | 250 g (z akumulatorem) | 150 g (z akumulatorem) | 130g (z akumulatorem)
Wymiary | 170,6mm x 72,1mm x 40,6mm | 170 x 77 x 37mm | 136mm x 58mm x 32mm | 122 x 56 x 26mm
Bezpieczny upadek | z 1,5 m | z 1,2m | z 1,2 m | z 1,2m
Temperatura pracy | od -10°C do 60°C | od -10°C do 60°C | od -10°C do 60°C | od -10°C do 60°C
Dop. wilgotność otoczenia | 5% - 95% bez kondensacji | 5% - 95% bez kondensacji | 5% - 95% bez kondensacji | 5% - 95% bez kondensacji
Zasilanie | Akumulator 3,7 V Li-Ion 1800 mAh | akumulator 3,7 V Li-Ion 700mAh | akumulator 3,7 V Li-Ion 1200 mAh | akumulator 3,7 V Li-Ion 700mAh
Odczytywane kody kreskowe | wszystkie standardowe kody kreskowe handlowe i przemysłowe | wszystkie standardowe kody kreskowe handlowe i przemysłowe | wszystkie standardowe kody kreskowe handlowe i przemysłowe | wszystkie standardowe kody kreskowe handlowe i przemysłowe
Programowanie | kompilatory C i Basic, Generator aplikacji | kompilatory C i Basic, Generator aplikacji | kompilatory C i Basic, Generator aplikacji | kompilatory C i Basic, Generator aplikacji
Wyposażenie standardowe | Stacja dokująca, akumulator, kabel komunikacyjny, zasilacz, generator aplikacji | Stacja dokująca, akumulator, kabel komunikacyjny, zasilacz, generator aplikacji | Stacja dokująca, akumulator, kabel komunikacyjny, zasilacz, generator aplikacji | Stacja dokująca, akumulator, kabel komunikacyjny, zasilacz, generator aplikacji